## B.2 工程项目招标控制价封面(封-2)【汉源县中医医院精神~
| 汉源县中医医院精神病科改造项目 |  | 工程
招标控制价
招 标 人:
(单位盖章)
造价咨询人:
(单位盖章)
封-2

## C.2 工程项目招标控制价扉页(扉-2)【汉源县中医医院精神~
| 汉源县中医医院精神病科改造项目 |  |  |  |  | 工程
招标控制价
招标控制价(小写): |  |  | 408816.41元
(大写): |  |  | 肆拾万捌仟捌佰壹拾陆元肆角壹分
招 标 人: |  |  |  | 造价咨询人:
|  | (单位盖章) |  |  | (单位盖章)
法定代表人 或其授权人: |  |  |  | 法定代表人 或其授权人:
|  | (签字或盖章) |  |  | (签字或盖章)
编 制 人: |  |  |  | 复 核 人:
|  | (造价人员签字盖专用章) |  |  | (一级造价工程师签字盖专用章)
编 制 时 间: |  |  |  | 复 核 时 间:
扉-2

## D 工程计价总说明(表-01)【汉源县中医医院精神病科改造项~
总 说 明
工程名称：汉源县中医医院精神病科改造项目 | 第1页 共2页
1.工程概况 1.1 工程名称、概况：汉源县中医医院精神病科改造项目，五层平面布局改造和室内装饰装修改造，本次改造涉及建筑面积1294.89平方米。 1.2 项目地址：九襄镇汉源县中医医院内 1.3 工期要求：合同工期详见招标合同文件要求 1.4 施工现场及变化情况：现场实际情况。 1.5 环境保护要求：遵守国家及地方有关环境保护和安全生产的法律、法规的规定，采取控制和处理施工现场的各种粉尘、废气、废水、固体废弃物以及噪声、振动对环境的污染和危害的有力措施。 2.工程范围 2.1 详见招标文件要求； 3.工程量清单编制依据 3.1 《建设工程工程量清单计价规范》（GB50500-2013）、《四川省住房和城乡建设厅关于贯彻实施<建设工程工程量清单计价规范>（GB 50500-2013）及<房屋建筑装饰工程工程量计算规范>（GB50584-2013）等9本工程量计算规范有关事项的通知》 3.2 四川省2020建设工程工程量清单计价定额及配套的政策性文件 3.3 材料价格：建筑材料按照《四川工程造价信息》2025年4月执行 3.4 四川省建设工程造价总站关于对各市（州）2020年《四川省建设工程工程量清单计价定额》人工费调整的批复-川建价发〔2024〕44号 4. 对工程质量、材料、施工等的特殊要求 4.1 工程质量要求：达到国家现行施工验收规范合格标准。 4.2 材料质量要求：材料选用要满足设计及相关质量标准的要求；材料进场应得到发包人现场负责人及现场监理工程师的认可；重要材料的品牌选择应满足招标文件的要求。 4.3 施工要求：应符合施工规范及验收标准的相关要求。工程施工应满足当地政府及当地建设行政主管部门对工程建设的有关规定，并按经批准的施工组织设计实施。 5.其他需要说明的问题 5.1 投标人应结合本工程招标文件（含补遗通知、答疑纪要等）、技术要求、设计施工图、现场实际情况和相关工程施工及验收规范阅读理解后综合报价。 5.2 《分部分项工程量清单表》中项目特征描述是对该项目特征和具体做法作概要性叙述，具体应参看设计施工图、技术说明、技术措施表、相应标准图集、相关工程施工及验收规范；投标人在投标报价时还应结合现场勘察情况和相关规范。 5.3 总价措施项目清单中安全文明施工费（即环境保护费、安全施工费、文明施工费和临时设施费）为不可竞争费用，投标人应按招标人给定的金额进行报价，安全文明施工费（即环境保护费、安全施工费、文明施工费和临时设施费）的计算基础按照2020《四川省建设工程工程量清单计价定额》相关规定计算的金额为准，结算时按2020《四川省建设工程工程量清单计价定额》、四川省住房和城乡建设厅关于印发《四川省建设
表-01
总 说 明
工程名称：汉源县中医医院精神病科改造项目 | 第2页 共2页
工程安全文明施工费计价管理办法》的通知及相关配套文件的有关规定进行结算；措施项目清单中所涉及的其他措施项目，投标人应根据招标人工程量清单并结合施工组织设计和现场实际情况进行报价，投标人可自行添加措施项目。 5.3 其他项目清单
表-01

## E.1 建设项目招标控制价投标报价汇总表(表-02)带单位造~
建设项目招标控制价/投标报价汇总表
工程名称：汉源县中医医院精神病科改造项目 | [6 empty] | 第1页共1页
序号 | 单项工程名称 | 工程规模 |  | 金额(元) | 其中: (元) |  |  | 单位造价 (元)
|  | 数值 | 计量单位 |  | 暂估价 | 安全文明施工费 | 规费
1 | 精神病科改造 | 1294.89 | 平方米 | 408816.31 |  | 13738.07 | 8128.26 | 315.72 元/平方米
2 | 建筑与装饰工程 | 1294.89 | 平方米 | 278533.08 |  | 9359.97 | 5130.06 | 215.10 元/平方米
3 | 弱电工程 | 1294.89 | 平方米 | 130283.23 |  | 4378.10 | 2998.20 | 100.61 元/平方米
4 | 工程垃圾、拆除垃圾外运及处置费 | - | - | 0.10 | - | - | -
合 计 |  |  |  | 408816.41 |  | 13738.07 | 8128.26 | -
注:1.本表适用于建设项目招标控制价或投标报价的汇总； 2.工程规模是指根据工程类型的特征进行描述的建筑面积、占地面积、体积、长度、宽度等具体数值及计量单位。
表-02

## E.2 单项工程招标控制价投标报价汇总表(表-03)带单位造价
单项工程招标控制价/投标报价汇总表
工程名称：汉源县中医医院精神病科改造项目\精神病科改造 | [5 empty] | 第1页共1页
序号 | 单位工程名称 | 金额(元) | 其中：（元） |  |  | 工程规模 (m 2) | 单位造价 (元)
|  |  | 暂估价 | 安全文明施工费 | 规费
1 | 建筑与装饰工程 | 278533.08 |  | 9359.97 | 5130.06 | 1294.89 | 215.10 元/平方米
2 | 弱电工程 | 130283.23 |  | 4378.10 | 2998.20 | 1294.89 | 100.61 元/平方米
合 计 |  | 408816.31 |  | 13738.07 | 8128.26 | - | -
注:本表适用于单项工程招标控制价或投标报价的汇总。暂估价包括分部分项及单价措施项目中的暂估价和专业工程暂估。
表-03

## E.3 单位工程招标控制价投标报价汇总表(表-04-1)一般~
单位工程招标控制价/投标报价汇总表
（适用于一般计税方法）
工程名称：汉源县中医医院精神病科改造项目\精神病科改造【建筑与装饰工程】 |  | 标段： | 第1页 共2页
序号 | 汇总内容 | 金 额（元） | 其中:暂估价(元)
1 | 分部分项及单价措施项目 | 239895.43
1.1 | 拆除工程 | 10572.24
1.2 | 砌筑工程 | 1036.59
1.3 | 混凝土及钢筋混凝土工程 | 447.19
1.4 | 门窗工程 | 111667.99
1.5 | 楼地面装饰工程 | 1053.10
1.6 | 墙、柱面装饰与隔断、幕墙工程 | 29960.55
1.7 | 天棚工程 | 1572.79
1.8 | 其他装饰工程 | 63535.13
1.9 | 单价措施项目 | 20049.85
2 | 总价措施项目 | 9899.03 | -
2.1 | 其中：安全文明施工费 | 9359.97 | -
3 | 其他项目 |  | -
3.1 | 其中：暂列金额 |  | -
3.2 | 其中：专业工程暂估价 |  | -
3.3 | 其中：计日工 |  | -
3.4 | 其中：总承包服务费 |  | -
注: 1.本表适用于单位工程招标控制价或投标报价的汇总，如无单位工程划分，单项工程也使用本表汇总。 2.税前不含税工程造价6=1+2+3+4+5。（其中各项费用均不含税） 3.销项增值税额=[税前不含税工程造价-按规定不计税的工程设备金额-除税甲供材料（设备）费]×税率。 表-04-1
单位工程招标控制价/投标报价汇总表
（适用于一般计税方法）
工程名称：汉源县中医医院精神病科改造项目\精神病科改造【建筑与装饰工程】 |  | 标段： | 第2页 共2页
序号 | 汇总内容 | 金 额（元） | 其中:暂估价(元)
4 | 规费 | 5130.06 | -
5 | 创优质工程奖补偿奖励费 |  | -
6 | 税前不含税工程造价 | 254924.52 | -
6.1 | 其中：除税甲供材料（设备）费 |  | -
7 | 销项增值税额 | 22943.21 | -
8 | 附加税 | 665.35 | -
招标控制价/投标报价总价合计=税前不含税工程造价+销项增值税额+附加税 |  | 278533.08
注: 1.本表适用于单位工程招标控制价或投标报价的汇总，如无单位工程划分，单项工程也使用本表汇总。 2.税前不含税工程造价6=1+2+3+4+5。（其中各项费用均不含税） 3.销项增值税额=[税前不含税工程造价-按规定不计税的工程设备金额-除税甲供材料（设备）费]×税率。 表-04-1

## F.1.1 分部分项工程清单计价表(表-08)【建筑与装饰工~
分部分项工程清单与计价表
工程名称：汉源县中医医院精神病科改造项目\精神病科改造【建筑与装饰工程】 |  |  |  |  | 标段： |  |  | 第1页共24页
序号 | 项目编码 | 项目名称 | 项目特征描述 | 计量 单位 | 工程量 | 金额（元）
[6 empty] | 综合单价 | 合价 | 其中
[8 empty] | 定额人工费 | 定额机械费 | 暂估价
拆除工程
1 | 011605002001 | 拆除瓷砖墙面 | 1.拆除的基层类型：综合考虑 2.饰面材料种类：瓷砖面层综合 3.拆除方式：综合考虑 4.拆除材料种类：包含基层、面层等，铲除现有装饰面层至砖砌体或混凝土墙柱 5.建渣清运、运距、堆场费等所有工作内容均包含在综合单价内 6.原墙面详细做法：详设计图 7.其它要求：符合设计及现行相关规范要求 | m2 | 21.92 | 24.66 | 540.55 | 439.72 | 4.38
2 | 011605001001 | 拆除地砖楼地面 | 1.拆除的基层类型：综合考虑 2.饰面材料种类：地砖面层 3.拆除方式：综合考虑 4.拆除材料种类：包含基层、面层等，铲除现有地面至结构板 5.建渣清运、运距、堆场费等所有工作内容均包含在综合单价内 6.原墙面详细做法：详设计图 7.其它要求：符合设计及现行相关规范要求 | m2 | 2.85 | 49.84 | 142.04 | 87.69 | 28.41
本页小计 | [6 empty] | 682.59 | 527.41 | 32.79
表-08
分部分项工程清单与计价表
工程名称：汉源县中医医院精神病科改造项目\精神病科改造【建筑与装饰工程】 |  |  |  |  | 标段： |  |  | 第2页共24页
序号 | 项目编码 | 项目名称 | 项目特征描述 | 计量 单位 | 工程量 | 金额（元）
[6 empty] | 综合单价 | 合价 | 其中
[8 empty] | 定额人工费 | 定额机械费 | 暂估价
3 | 011612002001 | 拆除蹲便器 | 1.卫生洁具种类：蹲便器综合 2.拆除方式：投标人自行考虑 3.建渣清运、运距、堆场费等所有工作内容均包含在综合单价内 4.其它要求：符合设计及现行相关规范要求 | 套 | 1 | 94.68 | 94.68 | 45.91 | 0.01
4 | 011605001002 | 拆除洗手台 | 1.拆除的基层类型：综合考虑 2.饰面材料种类：花岗石台面 3.建渣清运、运距、堆场费等所有工作内容均包含在综合单价内 4.其它要求：符合设计及现行相关规范要求 | m2 | 0.65 | 18.14 | 11.79 | 9.69
5 | 011606003001 | 天棚面龙骨及饰面拆除 | 1.拆除的基层类型：综合考虑 2.龙骨及饰面种类：铝合金饰面综合 3.建渣清运、运距、堆场费等所有工作内容均包含在综合单价内 4.其它要求：符合设计及现行相关规范要求 | m2 | 2.85 | 7.94 | 22.63 | 18.61
6 | 011610001001 | 木门窗拆除 | 1.室内高度：综合考虑 2.门窗洞口尺寸：综合考虑 3.建渣清运、运距、堆场费等所有工作内容均包含在综合单价内 4.其它要求：符合设计及现行相关规范要求 | m2 | 9.85 | 15.01 | 147.85 | 121.45
本页小计 | [6 empty] | 276.95 | 195.66 | 0.01
表-08
分部分项工程清单与计价表
工程名称：汉源县中医医院精神病科改造项目\精神病科改造【建筑与装饰工程】 |  |  |  |  | 标段： |  |  | 第3页共24页
序号 | 项目编码 | 项目名称 | 项目特征描述 | 计量 单位 | 工程量 | 金额（元）
[6 empty] | 综合单价 | 合价 | 其中
[8 empty] | 定额人工费 | 定额机械费 | 暂估价
7 | 011614002001 | 柜体拆除 | 1.柜体材质：综合考虑 2.柜体尺寸：详设计图纸 3.建渣清运、运距、堆场费等所有工作内容均包含在综合单价内 4.其它要求：符合设计及现行相关规范要求 | m2 | 21.01 | 21.91 | 460.33 | 378.39
8 | 011612002002 | 拆除成品立柱式陶瓷洗手池 | 1.拆除成品立柱式陶瓷洗手池 2.建渣清运、运距、堆场费等所有工作内容均包含在综合单价内 3.其它要求：符合设计及现行相关规范要求 | 套 | 1 | 31.45 | 31.45 | 21.96 | 0.01
9 | 011614002002 | 拆除现有护士站台 | 1.柜体材质：综合考虑 2.柜体尺寸：详设计图纸 3.建渣清运、运距、堆场费等所有工作内容均包含在综合单价内 4.其它要求：符合设计及现行相关规范要求 | m2 | 3.73 | 21.91 | 81.72 | 67.18
10 | 011612002003 | 拆除小便器 | 1.卫生洁具种类：小便器综合 2.拆除方式：投标人自行考虑 3.建渣清运、运距、堆场费等所有工作内容均包含在综合单价内 4.其它要求：符合设计及现行相关规范要求 | 个 | 3 | 25.42 | 76.26 | 47.82 | 0.12
本页小计 | [6 empty] | 649.76 | 515.35 | 0.13
表-08
分部分项工程清单与计价表
工程名称：汉源县中医医院精神病科改造项目\精神病科改造【建筑与装饰工程】 |  |  |  |  | 标段： |  |  | 第4页共24页
序号 | 项目编码 | 项目名称 | 项目特征描述 | 计量 单位 | 工程量 | 金额（元）
[6 empty] | 综合单价 | 合价 | 其中
[8 empty] | 定额人工费 | 定额机械费 | 暂估价
11 | 011601001001 | 砖砌体拆除 | 1.砌体名称：砖砌体墙、零星砌筑等综合考虑 2.砌体材质：综合考虑 3.拆除高度：综合考虑 4.拆除砌体的截面尺寸：综合考虑 5.砌体表面的附着物种类：投标人自行考虑包含在报价中 6.建渣清运、运距、堆场费等所有工作内容均包含在综合单价内 7.其它要求：符合设计及现行相关规范要求 | m3 | 0.13 | 95.82 | 12.46 | 8.91 | 1.30
12 | 011613002001 | 玻璃、镜面拆除 | 1.玻璃厚度：综合考虑 2.拆除部位：综合考虑 3.拆除方式：综合考虑 4.建渣清运、运距、堆场费等所有工作内容均包含在综合单价内 5.其它要求：符合设计及现行相关规范要求 | m2 | 22.48 | 6.54 | 147.02 | 118.24
13 | 011612002004 | 拆除成品陶瓷面盆 | 1.卫生洁具种类：成品陶瓷面盆综合 2.拆除方式：投标人自行考虑 3.建渣清运、运距、堆场费等所有工作内容均包含在综合单价内 4.其它要求：符合设计及现行相关规范要求 | 个 | 1 | 58.49 | 58.49 | 35.40 | 0.04
本页小计 | [6 empty] | 217.97 | 162.55 | 1.34
表-08
分部分项工程清单与计价表
工程名称：汉源县中医医院精神病科改造项目\精神病科改造【建筑与装饰工程】 |  |  |  |  | 标段： |  |  | 第5页共24页
序号 | 项目编码 | 项目名称 | 项目特征描述 | 计量 单位 | 工程量 | 金额（元）
[6 empty] | 综合单价 | 合价 | 其中
[8 empty] | 定额人工费 | 定额机械费 | 暂估价
14 | 011609002001 | 拆除SW80型隔墙 | 1.拆除隔墙的骨架种类：综合考虑 2.拆除隔墙的饰面种类：SW80型隔墙 3.建渣清运、运距、堆场费等所有工作内容均包含在综合单价内 4.其它要求：符合设计及现行相关规范要求 | m2 | 27.77 | 9.82 | 272.70 | 221.60
15 | 011609001001 | 拆除侧附着式医疗设备带 | 1.材料种类：拆除侧附着式医疗设备带 2.拆除方式：投标人自行考虑 3.建渣清运、运距、堆场费等所有工作内容均包含在综合单价内 4.其它要求：符合设计及现行相关规范要求 | m | 131.34 | 3.66 | 480.70 | 395.33
16 | 030501012001 | 交换机拆除 | 1.名称：交换机 2.参数：详设计 3.包含与服务器之间的连接 4.其他满足设计、规范、施工及验收规范要求 | 台 | 1 | 236.28 | 236.28 | 180.00
17 | 030501012002 | 交换机利用安装 | 1.名称：交换机 2.参数：详设计 3.包含与服务器之间的连接 4.其他满足设计、规范、施工及验收规范要求 | 台 | 1 | 498.51 | 498.51 | 360.00 | 9.23
本页小计 | [6 empty] | 1488.19 | 1156.93 | 9.23
表-08
分部分项工程清单与计价表
工程名称：汉源县中医医院精神病科改造项目\精神病科改造【建筑与装饰工程】 |  |  |  |  | 标段： |  |  | 第6页共24页
序号 | 项目编码 | 项目名称 | 项目特征描述 | 计量 单位 | 工程量 | 金额（元）
[6 empty] | 综合单价 | 合价 | 其中
[8 empty] | 定额人工费 | 定额机械费 | 暂估价
18 | 011608002001 | 铲除内墙涂料面层 | 1.铲除部位名称：内墙面 2.铲除部位的截面尺寸：综合考虑 3.拆除方式：综合考虑 4.拆除材料种类：包含基层、面层等,清除现有墙面杂物、空鼓等 5.建渣清运、运距、堆场费等所有工作内容均包含在综合单价内 6.原墙面详细做法：详设计图 7.其它要求：符合设计及现行相关规范要求 | m2 | 1329.08 | 5.46 | 7256.78 | 5927.70 | 26.58
|  | 分部小计 |  |  |  |  | 10572.24 | 8485.60 | 70.08
砌筑工程
19 | 010401005001 | MU3.5烧结页岩空心砖墙 | 1.砖品种、规格、强度等级：页岩空心砖 2.墙体类型：综合考虑 3.砂浆强度等级、配合比：M5混合砂浆 | m3 | 2.08 | 498.36 | 1036.59 | 337.63 | 0.77
|  | 分部小计 |  |  |  |  | 1036.59 | 337.63 | 0.77
混凝土及钢筋混凝土工程
本页小计 | [6 empty] | 8293.37 | 6265.33 | 27.35
表-08
分部分项工程清单与计价表
工程名称：汉源县中医医院精神病科改造项目\精神病科改造【建筑与装饰工程】 |  |  |  |  | 标段： |  |  | 第7页共24页
序号 | 项目编码 | 项目名称 | 项目特征描述 | 计量 单位 | 工程量 | 金额（元）
[6 empty] | 综合单价 | 合价 | 其中
[8 empty] | 定额人工费 | 定额机械费 | 暂估价
20 | 010502002001 | 构造柱 C25 | 1.混凝土种类：投标人自行考虑 2.混凝土强度等级：C25 3.砼拌合料要求:满足设计、施工及验收规范要求 4.砼的场内外运输、外加剂、砼原浆收光、扫毛等费用投标人自行综合考虑在投标报价中 5.其他：满足设计、规范、施工、验收要求 | m3 | 0.16 | 485.48 | 77.68 | 16.81 | 0.71
21 | 010507007001 | 过板 C20 | 1.混凝土种类：投标人自行考虑 2.混凝土强度等级：C20 3.砼拌合料要求:满足设计、施工及验收规范要求 4.砼的场内外运输、外加剂、砼原浆收光、扫毛等费用投标人自行综合考虑在投标报价中 5.其他：满足设计、规范、施工、验收要求 | m3 | 0.04 | 550.72 | 22.03 | 6.36 | 0.17
本页小计 | [6 empty] | 99.71 | 23.17 | 0.88
表-08
分部分项工程清单与计价表
工程名称：汉源县中医医院精神病科改造项目\精神病科改造【建筑与装饰工程】 |  |  |  |  | 标段： |  |  | 第8页共24页
序号 | 项目编码 | 项目名称 | 项目特征描述 | 计量 单位 | 工程量 | 金额（元）
[6 empty] | 综合单价 | 合价 | 其中
[8 empty] | 定额人工费 | 定额机械费 | 暂估价
22 | 010515001001 | 现浇构件钢筋HPB300直径≤10 | 1.钢筋种类、规格：HPB300、直径φ≤10 2.钢筋制作、绑扎、安装 3.所有材料及工艺必须满足图纸及规范要求 4.报价综合考虑完成本项工作的所有费用 5.钢筋按设计图示长度乘理论重量计算，所有搭接量及搭接范围内箍筋加密量等均包含在综合单价中，由投标人自行综合考虑在报价内，结算时综合单价均不作调整 6.若需要机械锚固焊接的费用、后浇带钢筋焊接的费用综合考虑在综合单价中 7.采用机械连接、电渣压力焊、闪光对焊等连接方式时，其增加的费用综合考虑在综合单价中 8.马凳筋等措施钢筋其费用均包含在本综合单价中 9.其他：满足设计、规范、施工、验收要求 | t | 0.011 | 5101.51 | 56.12 | 10.82 | 0.28
本页小计 | [6 empty] | 56.12 | 10.82 | 0.28
表-08
分部分项工程清单与计价表
工程名称：汉源县中医医院精神病科改造项目\精神病科改造【建筑与装饰工程】 |  |  |  |  | 标段： |  |  | 第9页共24页
序号 | 项目编码 | 项目名称 | 项目特征描述 | 计量 单位 | 工程量 | 金额（元）
[6 empty] | 综合单价 | 合价 | 其中
[8 empty] | 定额人工费 | 定额机械费 | 暂估价
23 | 010515001002 | 砌体加固钢筋 | 1.钢筋种类、规格：HPB300、直径φ≤10 2.钢筋制作、绑扎、安装 3.所有材料及工艺必须满足图纸及规范要求 4.报价综合考虑完成本项工作的所有费用 5.钢筋按设计图示长度乘理论重量计算，所有搭接量及搭接范围内箍筋加密量等均包含在综合单价中，由投标人自行综合考虑在报价内，结算时综合单价均不作调整 6.若需要机械锚固焊接的费用、后浇带钢筋焊接的费用综合考虑在综合单价中 7.采用机械连接、电渣压力焊、闪光对焊等连接方式时，其增加的费用综合考虑在综合单价中 8.马凳筋等措施钢筋其费用均包含在本综合单价中 9.其他：满足设计、规范、施工、验收要求 | t | 0.012 | 4992.37 | 59.91 | 11.81 | 0.30
本页小计 | [6 empty] | 59.91 | 11.81 | 0.30
表-08
分部分项工程清单与计价表
工程名称：汉源县中医医院精神病科改造项目\精神病科改造【建筑与装饰工程】 |  |  |  |  | 标段： |  |  | 第10页共24页
序号 | 项目编码 | 项目名称 | 项目特征描述 | 计量 单位 | 工程量 | 金额（元）
[6 empty] | 综合单价 | 合价 | 其中
[8 empty] | 定额人工费 | 定额机械费 | 暂估价
24 | 010515001003 | 现浇构件钢筋HRB400直径φ12～16 | 1.钢筋种类、规格：HRB400、直径φ12~16 2.钢筋制作、绑扎、安装 3.所有材料及工艺必须满足图纸及规范要求 4.报价综合考虑完成本项工作的所有费用 5.钢筋按设计图示长度乘理论重量计算，所有搭接量及搭接范围内箍筋加密量等均包含在综合单价中，由投标人自行综合考虑在报价内，结算时综合单价均不作调整 6.若需要机械锚固焊接的费用、后浇带钢筋焊接的费用综合考虑在综合单价中 7.采用机械连接、电渣压力焊、闪光对焊等连接方式时，其增加的费用综合考虑在综合单价中 8.马凳筋等措施钢筋其费用均包含在本综合单价中 9.其他：满足设计、规范、施工、验收要求 | t | 0.012 | 5303.44 | 63.64 | 12.29 | 1.35
本页小计 | [6 empty] | 63.64 | 12.29 | 1.35
表-08
分部分项工程清单与计价表
工程名称：汉源县中医医院精神病科改造项目\精神病科改造【建筑与装饰工程】 |  |  |  |  | 标段： |  |  | 第11页共24页
序号 | 项目编码 | 项目名称 | 项目特征描述 | 计量 单位 | 工程量 | 金额（元）
[6 empty] | 综合单价 | 合价 | 其中
[8 empty] | 定额人工费 | 定额机械费 | 暂估价
25 | 010515001004 | 植筋 φ12 | 1.钢筋种类、规格：φ12mm 2.定位、钻孔、清孔、钢筋螺杆除锈、打磨、配胶灌注、钢筋及螺杆埋植、保护、清理工作面等所有工作内容均包含在综合单价内 | m | 0.8 | 49.38 | 39.50 | 25.06 | 0.02
26 | 010515001005 | 植筋 φ6 | 1.钢筋种类、规格：φ6mm 2.定位、钻孔、清孔、钢筋螺杆除锈、打磨、配胶灌注、钢筋及螺杆埋植、保护、清理工作面等所有工作内容均包含在综合单价内 | m | 5 | 24.29 | 121.45 | 69.45 | 0.10
27 | 010516002001 | 预埋铁件 | 1.钢材种类、规格:型钢、钢板、钢筋等综合 2.铁件尺寸:综合 3.所有铁件除锈后刷2道防锈漆,面漆2道,漆面应光滑平整,铁件的焊缝清除毛刺,并磨光。 4.明露铁件防锈处理费用综合考虑在综合单价中 5.其他：满足设计、规范、施工、验收要求 | t | 0.001 | 6859.87 | 6.86 | 1.66 | 0.29
|  | 分部小计 |  |  |  |  | 447.19 | 154.26 | 3.22
门窗工程
本页小计 | [6 empty] | 167.81 | 96.17 | 0.41
表-08
分部分项工程清单与计价表
工程名称：汉源县中医医院精神病科改造项目\精神病科改造【建筑与装饰工程】 |  |  |  |  | 标段： |  |  | 第12页共24页
序号 | 项目编码 | 项目名称 | 项目特征描述 | 计量 单位 | 工程量 | 金额（元）
[6 empty] | 综合单价 | 合价 | 其中
[8 empty] | 定额人工费 | 定额机械费 | 暂估价
28 | 010802003001 | 乙级钢质防火门 | 1.门代号及洞口尺寸:成品钢质乙级防火门，代号及尺寸详设计 2.门框或扇外围尺寸：钢框，尺寸综合 3.材质：优质防火门，满足设计图纸及规范要求 4.开启方式：综合，防火墙和公共走廊上疏散用的平开防火门设闭门器（含电动闭门器）和防火铰链，双扇平开防火门安装闭门器和顺序器，常开防火门需安装信号控制关闭和反馈装置，管井检修门应安装暗藏式插销 5.五金配件、紧固件、密封材料、防火堵条、发泡剂、埋件、连接件等辅材包括在综合单价中，门窗安装应满足其强度、热工、声学及安全性等技术要求 6.综合单价包含按规范需要配置的拉手、执手、门锁、释放器、门框、门扇等五金件制作安装、运输费用，顺序器、闭门器 7.防火门的质量及防火性能均为A类完全隔热防火门，应经国家防火质量检测中心检测合格，并达到要求的耐火隔热性能和耐火完整性 | m2 | 1.98 | 518.87 | 1027.36 | 65.66 | 3.43
本页小计 | [6 empty] | 1027.36 | 65.66 | 3.43
表-08
分部分项工程清单与计价表
工程名称：汉源县中医医院精神病科改造项目\精神病科改造【建筑与装饰工程】 |  |  |  |  | 标段： |  |  | 第13页共24页
序号 | 项目编码 | 项目名称 | 项目特征描述 | 计量 单位 | 工程量 | 金额（元）
[6 empty] | 综合单价 | 合价 | 其中
[8 empty] | 定额人工费 | 定额机械费 | 暂估价
8.防火门的具体样式必须满足设计要求且经过建设单位认可后方能实施，不得因样式的变化而调整综合单价 9.其他:满足设计、招标文件、相关图集、现行施工及验收规范等相关要求,达到甲方验收标准
29 | 010802004001 | 钢质防盗门 | 1.门代号及洞口尺寸：钢质防盗门，代号及尺寸详设计 2.门框或扇外围尺寸：钢框，尺寸综合 3.五金配件、紧固件、密封材料、防火堵条、发泡剂、埋件、连接件等辅材包括在综合单价中，门窗安装应满足其强度、热工、声学及安全性等技术要求 4.综合单价包含按规范需要配置的拉手、执手、门锁、释放器、门框、门扇等五金件制作安装、运输费用，顺序器、闭门器 5.其他:满足设计、招标文件、相关图集、现行施工及验收规范等相关要求,达到甲方验收标准 | m2 | 4.4 | 649.51 | 2857.84 | 139.04 | 7.04
本页小计 | [6 empty] | 2857.84 | 139.04 | 7.04
表-08
分部分项工程清单与计价表
工程名称：汉源县中医医院精神病科改造项目\精神病科改造【建筑与装饰工程】 |  |  |  |  | 标段： |  |  | 第14页共24页
序号 | 项目编码 | 项目名称 | 项目特征描述 | 计量 单位 | 工程量 | 金额（元）
[6 empty] | 综合单价 | 合价 | 其中
[8 empty] | 定额人工费 | 定额机械费 | 暂估价
30 | 010804005001 | 钢质栅栏门 | 1.门代号及洞口尺寸：综合考虑 2.门框或扇外围尺寸：综合考虑 3.门框、扇材质：钢质栅栏门,带内外门禁+机械锁具 4.启动装置的品种、规格：符合设计及现行相关规范要求 5.格栅门的制作、安装、预埋构件、防腐、油漆等所有工作内容均包含在综合单价内 6.含空心砖孔洞的混凝土填充 | m2 | 34.73 | 478.98 | 16634.98 | 835.60 | 19.45
本页小计 | [6 empty] | 16634.98 | 835.60 | 19.45
表-08
分部分项工程清单与计价表
工程名称：汉源县中医医院精神病科改造项目\精神病科改造【建筑与装饰工程】 |  |  |  |  | 标段： |  |  | 第15页共24页
序号 | 项目编码 | 项目名称 | 项目特征描述 | 计量 单位 | 工程量 | 金额（元）
[6 empty] | 综合单价 | 合价 | 其中
[8 empty] | 定额人工费 | 定额机械费 | 暂估价
31 | 010807001001 | 铝合金固定窗 | 1.断桥铝合金窗（开启方式：综合考虑） 2.框、扇材质：断桥铝合金，铝型材表面处理方式为粉末喷涂 3.玻璃品种、厚度：10厚钢化安全玻璃 4.综合单价包含按规范和设计施工图要求配置的五金配件、紧固件、密封材料、发泡剂、埋件、连接件、油漆、限位器等的制作安装及运输费用 5.窗嵌缝材料种类:嵌缝材料采用防水水泥砂浆﹑石灰麻刀浆或嵌油灰嵌缝，嵌缝宽度及金属网等由投标人根据现场实际情况考虑，需设置安全玻璃及防火玻璃的部位应调整玻璃规格，费用包含在本单价内 6.窗的强度﹑抗风性、水密性、气象性﹑平整度、耐火极限等技术要求安装均应达到国家有关技术规程的规定 7.安装前需经设计单位及建设单位认可后方可实施，选型满足甲方要求 8.其他:满足设计、招标文件、相关图集、现行施工及验收规范 | m2 | 1.44 | 405.87 | 584.45 | 33.35 | 1.05
本页小计 | [6 empty] | 584.45 | 33.35 | 1.05
表-08
分部分项工程清单与计价表
工程名称：汉源县中医医院精神病科改造项目\精神病科改造【建筑与装饰工程】 |  |  |  |  | 标段： |  |  | 第16页共24页
序号 | 项目编码 | 项目名称 | 项目特征描述 | 计量 单位 | 工程量 | 金额（元）
[6 empty] | 综合单价 | 合价 | 其中
[8 empty] | 定额人工费 | 定额机械费 | 暂估价
等相关要求,达到甲方验收标准
32 | 010807005001 | 窗防护栏 | 1.窗代号及洞口尺寸：综合考虑 2.框外围尺寸：综合考虑 3.框、扇材质：不锈钢管 4.详细做法参见设计大样图 5.校正框扇、凿洞、安装、塞缝、五金配件安装、清扫等全部操作过程 6.含空心砖的孔洞混凝土填充 | m2 | 262.32 | 345.24 | 90563.36 | 10715.77
|  | 分部小计 |  |  |  |  | 111667.99 | 11789.42 | 30.97
楼地面装饰工程
33 | 011102003001 | 400*400防滑地砖楼地面（有防水） | 1.找平层厚度、砂浆配合比：20厚1:2水泥砂浆找平层 2.结合层厚度、砂浆配合比：1:1水泥砂浆结合层20厚 3.面层材料品种、规格、颜色：400*400全瓷防滑地砖 4.3.0厚自粘式沥青防水卷材,沿墙上翻(高度要求见说明) 5.泡沫混凝土回填(强度性能2兆帕) 6.2.0厚聚合物水泥基防水涂料,沿墙上翻(高度要求见说明) 7.20厚1:3水泥砂浆找平层 8.水泥浆水灰比0.5结合层一道 | m2 | 2.85 | 322.01 | 917.73 | 244.25 | 1.17
本页小计 | [6 empty] | 91481.09 | 10960.02 | 1.17
表-08
分部分项工程清单与计价表
工程名称：汉源县中医医院精神病科改造项目\精神病科改造【建筑与装饰工程】 |  |  |  |  | 标段： |  |  | 第17页共24页
序号 | 项目编码 | 项目名称 | 项目特征描述 | 计量 单位 | 工程量 | 金额（元）
[6 empty] | 综合单价 | 合价 | 其中
[8 empty] | 定额人工费 | 定额机械费 | 暂估价
34 | 010904004001 | 100mm宽地面变形缝 | 1.详细做法参西南18J312-P77-2 2.其他:满足设计、招标文件、相关图集、现行施工及验收规范等相关要求,达到甲方验收标准 | m | 2.2 | 61.53 | 135.37 | 26.31 | 1.76
|  | 分部小计 |  |  |  |  | 1053.10 | 270.56 | 2.93
墙、柱面装饰与隔断、幕墙工程
35 | 011210005001 | 利旧安装SW80型隔墙 | 1.隔断材料品种、规格、颜色：利旧安装SW80型隔墙 2.配件品种、规格：综合考虑 | m2 | 12.8 | 70.02 | 896.26 | 677.63
本页小计 | [6 empty] | 1031.63 | 703.94 | 1.76
表-08
分部分项工程清单与计价表
工程名称：汉源县中医医院精神病科改造项目\精神病科改造【建筑与装饰工程】 |  |  |  |  | 标段： |  |  | 第18页共24页
序号 | 项目编码 | 项目名称 | 项目特征描述 | 计量 单位 | 工程量 | 金额（元）
[6 empty] | 综合单价 | 合价 | 其中
[8 empty] | 定额人工费 | 定额机械费 | 暂估价
36 | 011204003001 | 200*300内墙砖墙面 | 1.墙体类型：综合考虑 2.安装方式：4厚强力胶粉泥粘接层,揉挤压实 3.找平层：10厚1:3水泥砂浆分层压实抹平 4.面层材料品种、规格、颜色：200*300全瓷内墙砖,白水泥勾缝,颜色业主确定 5.缝宽、嵌缝材料种类：符合设计及现行相关规范要求 6.防护材料种类：符合设计及现行相关规范要求 7.磨光、酸洗、打蜡要求：符合设计及现行相关规范要求 8.其他:满足设计、招标文件、相关图集、现行施工及验收规范等相关要求,达到甲方验收标准 | m2 | 18.61 | 114.79 | 2136.24 | 871.88 | 0.74
本页小计 | [6 empty] | 2136.24 | 871.88 | 0.74
表-08
分部分项工程清单与计价表
工程名称：汉源县中医医院精神病科改造项目\精神病科改造【建筑与装饰工程】 |  |  |  |  | 标段： |  |  | 第19页共24页
序号 | 项目编码 | 项目名称 | 项目特征描述 | 计量 单位 | 工程量 | 金额（元）
[6 empty] | 综合单价 | 合价 | 其中
[8 empty] | 定额人工费 | 定额机械费 | 暂估价
37 | 011204003002 | 400*800mm内墙砖墙面（有防水） | 1.墙体类型：综合考虑 2.安装方式：4厚强力胶粉泥粘接层,揉挤压实 3.找平层：10厚1:3水泥砂浆分层压实抹平 4.面层材料品种、规格、颜色：400*800全瓷内墙砖墙面,白水泥勾缝,颜色业主确定 5.防水层：2.0厚聚合物水泥基防水涂料 5.缝宽、嵌缝材料种类：符合设计及现行相关规范要求 6.防护材料种类：符合设计及现行相关规范要求 7.磨光、酸洗、打蜡要求：符合设计及现行相关规范要求 8.其他:满足设计、招标文件、相关图集、现行施工及验收规范等相关要求,达到甲方验收标准 | m2 | 21.92 | 206.50 | 4526.48 | 1380.74 | 0.88
本页小计 | [6 empty] | 4526.48 | 1380.74 | 0.88
表-08
分部分项工程清单与计价表
工程名称：汉源县中医医院精神病科改造项目\精神病科改造【建筑与装饰工程】 |  |  |  |  | 标段： |  |  | 第20页共24页
序号 | 项目编码 | 项目名称 | 项目特征描述 | 计量 单位 | 工程量 | 金额（元）
[6 empty] | 综合单价 | 合价 | 其中
[8 empty] | 定额人工费 | 定额机械费 | 暂估价
38 | 011406001001 | 涂刷A级无机涂料墙面 | 1.基层类型：综合考虑 2.腻子种类、遍数：腻子填补,找平,找平磨光 3.防护材料种类：符合设计及现行相关规范要求 4.油漆品种、刷漆遍数：涂刷A级无机涂料面层一道,颜色业主确定 5.综合单价包含但不限于喷刷封闭底漆、罩面漆、涂料勾缝、涂料线条、基层清理、修补等完成工序所需费用 6.其他:满足设计、招标文件、相关图集、现行施工及验收规范等相关要求，选型满足甲方要求，达到甲方验收标准 | m2 | 1329.08 | 16.31 | 21677.29 | 12692.71
39 | 010903004001 | 墙面变形缝 | 1.详细做法参西南18J112-P67-1 2.其他:满足设计、招标文件、相关图集、现行施工及验收规范等相关要求,达到甲方验收标准 | m | 6.6 | 109.74 | 724.28 | 108.64
|  | 分部小计 |  |  |  |  | 29960.55 | 15731.60 | 1.62
天棚工程
本页小计 | [6 empty] | 22401.57 | 12801.35
表-08
分部分项工程清单与计价表
工程名称：汉源县中医医院精神病科改造项目\精神病科改造【建筑与装饰工程】 |  |  |  |  | 标段： |  |  | 第21页共24页
序号 | 项目编码 | 项目名称 | 项目特征描述 | 计量 单位 | 工程量 | 金额（元）
[6 empty] | 综合单价 | 合价 | 其中
[8 empty] | 定额人工费 | 定额机械费 | 暂估价
40 | 011302001001 | 300*300*1.0mm铝合金方板吊顶 | 1.吊顶形式、吊杆规格、高度：综合考虑 2.龙骨材料种类、规格、中距：与铝合金方板配套的专用下层次龙骨,间距600,与主龙骨联结，与安装形式配套的专用上层主龙骨,间距1200,用吊件与吊杆联结后找平，M8全牙吊杆与结构中后置紧固件连接,双向中距1200 3.基层材料种类、规格：符合设计及现行相关规范要求 4.面层材料品种、规格：300*300*1.0铝合金方板 5.压条材料种类、规格：符合设计及现行相关规范要求 6.嵌缝材料种类：符合设计及现行相关规范要求 7.防护材料种类：符合设计及现行相关规范要求 8.防水层：2.0厚聚合物水泥基防水涂料 9.所有检查孔、灯孔、风口、设备设施开孔、加固、面层及内部外部喷黑等全部费用、灯槽、与本项做法连接的窗帘盒、装饰检查孔、吊顶检修马道、弧形板增加费用、密封胶处理、预埋件、 | m2 | 2.85 | 194.04 | 553.01 | 121.04
本页小计 | [6 empty] | 553.01 | 121.04
表-08
分部分项工程清单与计价表
工程名称：汉源县中医医院精神病科改造项目\精神病科改造【建筑与装饰工程】 |  |  |  |  | 标段： |  |  | 第22页共24页
序号 | 项目编码 | 项目名称 | 项目特征描述 | 计量 单位 | 工程量 | 金额（元）
[6 empty] | 综合单价 | 合价 | 其中
[8 empty] | 定额人工费 | 定额机械费 | 暂估价
后置埋件、收边收口等所有费用综合考虑在综合单价中，不另计算 10.反支撑及型钢转换层包含在本单价内，综合考虑 11.其他：满足图纸、图集、招标文件、设计及施工验收规范相关要求
本页小计
表-08
分部分项工程清单与计价表
工程名称：汉源县中医医院精神病科改造项目\精神病科改造【建筑与装饰工程】 |  |  |  |  | 标段： |  |  | 第23页共24页
序号 | 项目编码 | 项目名称 | 项目特征描述 | 计量 单位 | 工程量 | 金额（元）
[6 empty] | 综合单价 | 合价 | 其中
[8 empty] | 定额人工费 | 定额机械费 | 暂估价
41 | 011302001002 | 600*600*1.2mm铝合金方板吊顶 | 1.吊顶形式、吊杆规格、高度：综合考虑 2.龙骨材料种类、规格、中距：与铝合金方板配套的专用下层次龙骨,间距600,与主龙骨联结，与安装形式配套的专用上层主龙骨,间距1200,用吊件与吊杆联结后找平，M8全牙吊杆与结构中后置紧固件连接,双向中距1200 3.基层材料种类、规格：符合设计及现行相关规范要求 4.面层材料品种、规格：600*600*1.2mm铝合金方板 5.压条材料种类、规格：符合设计及现行相关规范要求 6.嵌缝材料种类：符合设计及现行相关规范要求 7.防护材料种类：符合设计及现行相关规范要求 8.所有检查孔、灯孔、风口、设备设施开孔、加固、面层及内部外部喷黑等全部费用、灯槽、与本项做法连接的窗帘盒、装饰检查孔、吊顶检修马道、弧形板增加费用、密封胶处理、预埋件、后置埋件、收边收口等所有费用综合考虑在综合单价中，不另计 | m2 | 8.74 | 116.68 | 1019.78 | 226.63
本页小计 | [6 empty] | 1019.78 | 226.63
表-08
分部分项工程清单与计价表
工程名称：汉源县中医医院精神病科改造项目\精神病科改造【建筑与装饰工程】 |  |  |  |  | 标段： |  |  | 第24页共24页
序号 | 项目编码 | 项目名称 | 项目特征描述 | 计量 单位 | 工程量 | 金额（元）
[6 empty] | 综合单价 | 合价 | 其中
[8 empty] | 定额人工费 | 定额机械费 | 暂估价
算 9.反支撑及型钢转换层包含在本单价内，综合考虑 10.其他：满足图纸、图集、招标文件、设计及施工验收规范相关要求
|  | 分部小计 |  |  |  |  | 1572.79 | 347.67
其他装饰工程
42 | 010606012001 | 加固墙端及门周 | 1.钢材品种、规格：120*120*5.0矩管、150*150*5.0镀锌矩管边框等 2.安装高度：综合考虑 3.除锈、油漆、防火要求：符合设计及现行相关规范要求 | t | 1.713 | 8704.74 | 14911.22 | 1217.17 | 757.61
43 | 011408001001 | 外窗玻璃贴10mil厚PET防爆膜 | 1.外窗玻璃贴10mil厚PET防爆膜 2.其它要求：符合设计及现行相关规范要求 | m2 | 270.84 | 179.53 | 48623.91 | 3981.35
|  | 分部小计 |  |  |  |  | 63535.13 | 5198.52 | 757.61
本页小计 | [6 empty] | 63535.13 | 5198.52 | 757.61
合 计 | [6 empty] | 219845.58 | 42315.26 | 867.20
表-08

## F.1.2 单价措施项目清单计价表(表-08)【建筑与装饰工~
单价措施项目清单与计价表
工程名称：汉源县中医医院精神病科改造项目\精神病科改造【建筑与装饰工程】 | [6 empty] | 标段： |  |  | 第1页共3页
序号 | 项目编码 | 项目名称 | 项目特征描述 | 计量 单位 | 工程量 | 金额（元）
[6 empty] | 综合单价 |  | 合价 | 其中
[9 empty] | 定额人工费 |  | 定额机械费 | 暂估价
脚手架工程
1 | 011701003001 | 脚手架 | 1．搭设方式：综合考虑. 2．搭设高度 :综合考虑 3．脚手架材质:钢管、竹、木支架、整体提升架等综合. 4. 投标人应根据设计图、施工组织设计、现场实际情况综合报价，不论采用何种搭设方式该综合单价结算不做调整. | m2 | 1329.08 | 7.97 |  | 10592.77 | 6911.22 |  | 398.72
|  | 小计 | [5 empty] | 10592.77 | 6911.22 |  | 398.72
混凝土模板及支架（撑）
本页小计 | [7 empty] | 10592.77 | 6911.22 |  | 398.72
表-08
单价措施项目清单与计价表
工程名称：汉源县中医医院精神病科改造项目\精神病科改造【建筑与装饰工程】 | [6 empty] | 标段： |  |  | 第2页共3页
序号 | 项目编码 | 项目名称 | 项目特征描述 | 计量 单位 | 工程量 | 金额（元）
[6 empty] | 综合单价 |  | 合价 | 其中
[9 empty] | 定额人工费 |  | 定额机械费 | 暂估价
2 | 011702003001 | 构造柱模板安拆 | 1.支模高度：综合考虑 2.模板类型：木模、组合钢模板、竹胶合板、复合模板等综合考虑 3.支架材料：钢管、竹、木支架等综合 4.本项目投标人应根据设计图、投标施工组织设计、现场实际情况综合报价，不论采用何种支模方式均执行该综合单价 5.综合单价内应包含模板支架及模板的安拆、维修、维护、运输等相关费用 6.其他要求：满足设计、规范、施工、验收要求 | m2 | 1.32 | 56.24 |  | 74.24 | 32.23 |  | 0.70
本页小计 | [7 empty] | 74.24 | 32.23 |  | 0.70
表-08
单价措施项目清单与计价表
工程名称：汉源县中医医院精神病科改造项目\精神病科改造【建筑与装饰工程】 | [6 empty] | 标段： |  |  | 第3页共3页
序号 | 项目编码 | 项目名称 | 项目特征描述 | 计量 单位 | 工程量 | 金额（元）
[6 empty] | 综合单价 |  | 合价 | 其中
[9 empty] | 定额人工费 |  | 定额机械费 | 暂估价
3 | 011702025001 | 过板模板安拆 | 1.支模高度：综合考虑 2.模板类型：木模、组合钢模板、竹胶合板、复合模板等综合考虑 3.支架材料：钢管、竹、木支架等综合 4.本项目投标人应根据设计图、投标施工组织设计、现场实际情况综合报价，不论采用何种支模方式均执行该综合单价 5.综合单价内应包含模板支架及模板的安拆、维修、维护、运输等相关费用 6.其他要求：满足设计、规范、施工、验收要求 | m2 | 0.86 | 78.90 |  | 67.85 | 30.56 |  | 0.48
|  | 小计 | [5 empty] | 142.09 | 62.79 |  | 1.18
垂直运输
4 | 011703001001 | 垂直运输 | 1. 建筑物建筑类型及结构形式：钢筋混凝土框架结构 2. 地下室建筑面积：综合考虑 3. 建筑物檐口高度、层数：综合考虑 | 项 | 1 | 9314.99 |  | 9314.99 | 5636.43 |  | 2488.03
|  | 小计 | [5 empty] | 9314.99 | 5636.43 |  | 2488.03
本页小计 | [7 empty] | 9382.84 | 5666.99 |  | 2488.51
合 计 | [7 empty] | 20049.85 | 12610.44 |  | 2887.93
表-08

## F.4 总价措施项目清单与计价表(表-11)【建筑与装饰工程】
总价措施项目清单与计价表
工程名称：汉源县中医医院精神病科改造项目\精神病科改造【建筑与装饰工程】 |  |  |  | 标段： |  |  | 第1页共1页
序号 | 项目编码 | 项目名称 | 计算基础 | 费率 （%） | 金额 （元） | 调整费率 (%) | 调整后金额 (元) | 备注
定额(人工费+机械费)
1 | 011707001001 | 安全文明施工费 |  |  | 9359.97
1.1 | ① | 环境保护费 | 不含总价措施税前工程造价*费率 | 0.22 | 539.06
1.2 | ② | 文明施工费 | 不含总价措施税前工程造价*费率 | 0.64 | 1568.16
1.3 | ③ | 安全施工费 | 不含总价措施税前工程造价*费率 | 1.66 | 4067.42
1.4 | ④ | 临时设施费 | 不含总价措施税前工程造价*费率 | 1.3 | 3185.33
2 | 011707002001 | 夜间施工增加费 |  |  | 220.52
3 | 011707003001 | 非夜间施工照明
4 | 011707004001 | 二次搬运费 |  |  | 98.01
5 | 011707005001 | 冬雨季施工增加费 |  |  | 171.52
6 | 011707006001 | 地上、地下设施、建筑物的临时保护设施
7 | 011707007001 | 已完工程及设备保护费
8 | 011707008001 | 工程定位复测费 |  |  | 49.01
合计 |  |  |  |  | 9899.03
注：按施工方案计算的措施费，若无“计算基础”和“费率”的数值，也可只填“金额”数值，但应在备注栏说明施工方案出处或计算方法。用于投标报价时，“调整费率”及“调整后的金额”无需填写。
表-11

## G.1 其他项目清单与计价汇总表(表-12)【建筑与装饰工程】
其他项目清单与计价汇总表
工程名称：汉源县中医医院精神病科改造项目\精神病科改造【建筑与装饰工程】 |  | 标段： |  | 第1页共1页
序号 | 项 目 名 称 | 金额(元) | 结算金额（元） | 备注
1 | 暂列金额 |  |  | 明细详见表-12-1
2 | 暂估价
2.1 | 材料(工程设备)暂估价/结算价 | - |  | 明细详见表-12-2
2.2 | 专业工程暂估价/结算价 |  |  | 明细详见表-12-3
3 | 计日工 |  |  | 明细详见表-12-4
4 | 总承包服务费 |  |  | 明细详见表-12-5
合 计 |  |  | - | -
注：材料（工程设备）暂估单价进入清单项目综合单价，此处不汇总。 表-12

## H 规费、税金项目清单计价表(表-13-1)一般计税【建筑与~
规费、税金项目计价表
（适用于一般计税方法）
工程名称：汉源县中医医院精神病科改造项目\精神病科改造【建筑与装饰工程】 |  |  | 标段： |  | 第1页 共1页
序号 | 项目名称 | 计算基础 | 计算基数 | 计算费率（%） | 金额(元)
1 | 规费 | 分部分项定额人工费+单价措施项目定额人工费 | 54925.7 | 9.34 | 5130.06
2 | 销项增值税额 | 分部分项工程费+措施项目费+其他项目费+规费+按实计算费用+创优质工程奖补偿奖励费-按规定不计税的工程设备金额-除税甲供材料（设备）费 | 254924.52 | 9 | 22943.21
3 | 附加税 | 分部分项工程费+措施项目费+其他项目费+规费+按实计算费用+创优质工程奖补偿奖励费-按规定不计税的工程设备金额-除税甲供材料（设备）费 | 254924.52 | 0.261 | 665.35
合 计 |  |  |  |  | 28738.62
表-13-1

## K.2 承包人提供主要材料和工程设备一览表(表-20)【建筑~
承包人提供主要材料和工程设备一览表 （适用造价信息差额调整法）
工程名称：汉源县中医医院精神病科改造项目\精神病科改造【建筑与装饰工程】 |  |  |  |  | 标段： |  |  | 第1页共4页
序号 | 名称、规格、型号 | 单位 | 数量 | 风险系数% |  | 基准单价(元) | 投标单价(元) | 发承包人确认单价(元) | 备注
1 | 柴油(机械) | L | 78.676 |  |  |  | 6.75
2 | 其他材料费 | 元 | 2125.92 |  |  |  | 1.00
3 | 烧结空心砖 | m3 | 1.928 |  |  |  | 230.00
4 | 标准砖 | 千匹 | 0.119 |  |  |  | 490.00
5 | 水泥 32.5 | kg | 468.206 |  |  |  | 0.42
6 | 石灰膏 | m3 | 0.03 |  |  |  | 186.87
7 | 细砂 | m3 | 0.251 |  |  |  | 137.00
8 | 水 | m3 | 1.035 |  |  |  | 2.14
9 | 摊销卡具和支撑钢材 | kg | 1.258 |  |  |  | 4.871
10 | 复合模板 | m2 | 0.597 |  |  |  | 28.50
11 | 二等锯材 | m3 | 0.054 |  |  |  | 2100.00
12 | 中砂 | m3 | 0.783 |  |  |  | 137.00
13 | 碎石 5～40mm | m3 | 0.19 |  |  |  | 114.00
14 | HRB400级钢筋 φ12～16 | t | 0.013 |  |  |  | 3400.00
15 | 焊条 (高强钢筋用) | kg | 0.104 |  |  |  | 8.01
16 | 钢材 综合 | kg | 1.025 |  |  |  | 3.79
17 | 焊条 综合 | kg | 7.918 |  |  |  | 8.01
18 | 合金钢钻头 综合 | 个 | 1.614 |  |  |  | 8.30
19 | 植筋胶泥 | kg | 0.414 |  |  |  | 12.45
注:1.此表由招标人填写除“投标单价”栏的内容，投标人在投标时自主确定投标单价。 2.招标人应优先采用工程造价管理机构发布的单价作为基准单价，未发布的，通过市场调查确定其基准单价。
表-20
承包人提供主要材料和工程设备一览表 （适用造价信息差额调整法）
工程名称：汉源县中医医院精神病科改造项目\精神病科改造【建筑与装饰工程】 |  |  |  |  | 标段： |  |  | 第2页共4页
序号 | 名称、规格、型号 | 单位 | 数量 | 风险系数% |  | 基准单价(元) | 投标单价(元) | 发承包人确认单价(元) | 备注
20 | 钢筋 φ≤10 | t | 0.024 |  |  |  | 3400.00
21 | 乙级钢质防火门 | m2 | 1.94 |  |  |  | 481.00
22 | 膨胀螺栓 | 套 | 20.772 |  |  |  | 0.14
23 | 钢防盗门 | m2 | 4.233 |  |  |  | 623.28
24 | 预埋铁件 | kg | 10.018 |  |  |  | 3.64
25 | 电焊条 综合 | kg | 2.516 |  |  |  | 8.01
26 | 钢质栅栏门 | m2 | 34.7 |  |  |  | 440.00
27 | 膨胀螺栓(金属胀锚螺栓) M8×75 | 套 | 1278.501 |  |  |  | 0.24
28 | 不锈钢格栅窗 | m2 | 262.3 |  |  |  | 280.00
29 | 铁件 | kg | 70.821 |  |  |  | 3.597
30 | 不锈钢焊丝 | kg | 13.115 |  |  |  | 40.96
31 | 白水泥 | kg | 0.239 |  |  |  | 0.877
32 | 400*400防滑地砖 | m2 | 2.973 |  |  |  | 35.00
33 | 聚合物改性水泥基防水灰浆 | kg | 103.072 |  |  |  | 17.81
34 | 改性沥青嵌缝油膏 | kg | 0.364 |  |  |  | 3.50
35 | 石油沥青 30# | kg | 0.621 |  |  |  | 3.34
36 | 汽油 | L | 2.049 |  |  |  | 7.11
37 | 3.0厚自粘式沥青防水卷材 | m2 | 3.842 |  |  |  | 39.00
38 | 松香 | kg | 0.027 |  |  |  | 9.44
注:1.此表由招标人填写除“投标单价”栏的内容，投标人在投标时自主确定投标单价。 2.招标人应优先采用工程造价管理机构发布的单价作为基准单价，未发布的，通过市场调查确定其基准单价。
表-20
承包人提供主要材料和工程设备一览表 （适用造价信息差额调整法）
工程名称：汉源县中医医院精神病科改造项目\精神病科改造【建筑与装饰工程】 |  |  |  |  | 标段： |  |  | 第3页共4页
序号 | 名称、规格、型号 | 单位 | 数量 | 风险系数% |  | 基准单价(元) | 投标单价(元) | 发承包人确认单价(元) | 备注
39 | 骨胶 | kg | 0.05 |  |  |  | 6.06
40 | 碳酸钠(纯碱) | kg | 0.01 |  |  |  | 1.08
41 | 干粉型粘结剂 | kg | 170.1 |  |  |  | 3.74
42 | 200*300全瓷内墙砖 | m2 | 18.972 |  |  |  | 33.00
43 | 400*800全瓷内墙砖 | m2 | 22.338 |  |  |  | 37.40
44 | 铝合金板 1mm | kg | 9.464 |  |  |  | 53.20
45 | 钢板 δ5mm | t | 0.021 |  |  |  | 3900.00
46 | 木砖 | m3 | 0.004 |  |  |  | 1700.00
47 | 建筑油膏 | kg | 2.277 |  |  |  | 3.00
48 | 型钢 综合 | kg | 1.16 |  |  |  | 3.73
49 | 加工铁件 | kg | 6.464 |  |  |  | 3.62
50 | 铝合金方板（靠墙） 含龙骨和配件 | m2 | 0.58 |  |  |  | 53.20
51 | 锯材 综合 | m3 | 0.109 |  |  |  | 2100.00
52 | 装配式U形轻钢龙骨 | m2 | 11.832 |  |  |  | 10.69
53 | 300*300*1.0mm铝合金方板（天棚） | m2 | 2.958 |  |  |  | 53.20
54 | 600*600*1.2mm铝合金方板（天棚） | m2 | 8.874 |  |  |  | 63.84
55 | 脚手架钢材 | kg | 17.012 |  |  |  | 3.62
56 | 铝合金门窗连接固定件 | 个 | 11.592 |  |  |  | 0.83
注:1.此表由招标人填写除“投标单价”栏的内容，投标人在投标时自主确定投标单价。 2.招标人应优先采用工程造价管理机构发布的单价作为基准单价，未发布的，通过市场调查确定其基准单价。
表-20
承包人提供主要材料和工程设备一览表 （适用造价信息差额调整法）
工程名称：汉源县中医医院精神病科改造项目\精神病科改造【建筑与装饰工程】 |  |  |  |  | 标段： |  |  | 第4页共4页
序号 | 名称、规格、型号 | 单位 | 数量 | 风险系数% |  | 基准单价(元) | 投标单价(元) | 发承包人确认单价(元) | 备注
57 | 铝合金固定窗 10厚钢化安全玻璃 | m2 | 1.296 |  |  |  | 390.00
58 | 成品钢支架 | t | 1.713 |  |  |  | 6910.00
59 | 电焊丝 | kg | 5.764 |  |  |  | 40.96
60 | 螺栓 综合 | kg | 8.524 |  |  |  | 4.15
61 | 10mil厚PET防爆膜 | m2 | 297.88 |  |  |  | 143.18
62 | 成品腻子粉 一般型（Y） | kg | 1993.65 |  |  |  | 1.30
63 | A级无机涂料 | kg | 195.51 |  |  |  | 11.71
注:1.此表由招标人填写除“投标单价”栏的内容，投标人在投标时自主确定投标单价。 2.招标人应优先采用工程造价管理机构发布的单价作为基准单价，未发布的，通过市场调查确定其基准单价。
表-20

## E.3 单位工程招标控制价投标报价汇总表(表-04-1)一~1
单位工程招标控制价/投标报价汇总表
（适用于一般计税方法）
工程名称：汉源县中医医院精神病科改造项目\精神病科改造【弱电工程】 |  | 标段： | 第1页 共1页
序号 | 汇总内容 | 金 额（元） | 其中:暂估价(元)
1 | 分部分项及单价措施项目 | 111611.94
1.1 | 弱电系统 | 110000.30
1.2 | 单价措施项目 | 1611.64
2 | 总价措施项目 | 4630.24 | -
2.1 | 其中：安全文明施工费 | 4378.10 | -
3 | 其他项目 |  | -
3.1 | 其中：暂列金额 |  | -
3.2 | 其中：专业工程暂估价 |  | -
3.3 | 其中：计日工 |  | -
3.4 | 其中：总承包服务费 |  | -
4 | 规费 | 2998.20 | -
5 | 创优质工程奖补偿奖励费 |  | -
6 | 税前不含税工程造价 | 119240.38 | -
6.1 | 其中：除税甲供材料（设备）费 |  | -
7 | 销项增值税额 | 10731.63 | -
8 | 附加税 | 311.22 | -
招标控制价/投标报价总价合计=税前不含税工程造价+销项增值税额+附加税 |  | 130283.23
注: 1.本表适用于单位工程招标控制价或投标报价的汇总，如无单位工程划分，单项工程也使用本表汇总。 2.税前不含税工程造价6=1+2+3+4+5。（其中各项费用均不含税） 3.销项增值税额=[税前不含税工程造价-按规定不计税的工程设备金额-除税甲供材料（设备）费]×税率。 表-04-1

## F.1.1 分部分项工程清单计价表(表-08)【弱电工程】
分部分项工程清单与计价表
工程名称：汉源县中医医院精神病科改造项目\精神病科改造【弱电工程】 |  |  |  |  | 标段： |  |  | 第1页共7页
序号 | 项目编码 | 项目名称 | 项目特征描述 | 计量 单位 | 工程量 | 金额（元）
[6 empty] | 综合单价 | 合价 | 其中
[8 empty] | 定额人工费 | 定额机械费 | 暂估价
弱电系统
1 | 030502003001 | 四门控制器 | 1.名称：四门控制器 2.型号：详设计 3.规格 ：详设计 4.包含门禁电源 5.其他满足设计、规范、施工及验收规范要求 | 个 | 4 | 1085.16 | 4340.64 | 1536.00 | 13.44
2 | 030501012001 | 24口POE交换机 | 1.名称：24口POE交换机 2.参数：详设计 3.包含与服务器之间的连接 4.其他满足设计、规范、施工及验收规范要求 | 台 | 2 | 1798.51 | 3597.02 | 720.00 | 18.46
3 | 030501012002 | 8口核心交换机 | 1.名称：8口核心交换机 2.参数：详设计 3.包含与服务器之间的连接 4.其他满足设计、规范、施工及验收规范要求 | 台 | 1 | 898.51 | 898.51 | 360.00 | 9.23
4 | 030501013001 | 管理电脑 | 1.名称：管理电脑 2.参数：详设计 3.其他满足设计、规范、施工及验收规范要求 | 台 | 1 | 5054.95 | 5054.95 | 36.00
本页小计 | [6 empty] | 13891.12 | 2652.00 | 41.13
表-08
分部分项工程清单与计价表
工程名称：汉源县中医医院精神病科改造项目\精神病科改造【弱电工程】 |  |  |  |  | 标段： |  |  | 第2页共7页
序号 | 项目编码 | 项目名称 | 项目特征描述 | 计量 单位 | 工程量 | 金额（元）
[6 empty] | 综合单价 | 合价 | 其中
[8 empty] | 定额人工费 | 定额机械费 | 暂估价
5 | 030501013002 | 门禁服务器 | 1.名称:门禁服务器 2.参数：详设计 3.包含与交换机、服务器之间的连接 4.其他满足设计、规范、施工及验收规范要求 | 台 | 1 | 5252.83 | 5252.83 | 180.00 | 0.61
6 | 030501013003 | 视频管理服务器 | 1.名称:视频管理服务器 2.参数：详设计 3.包含与交换机、服务器之间的连接 4.其他满足设计、规范、施工及验收规范要求 | 台 | 1 | 6299.84 | 6299.84 | 960.00 | 27.86
7 | 030501004001 | 32路NVR存储主机（硬盘录像机） | 1.名称：32路NVR存储主机（硬盘录像机） 2.包含与交换机、服务器之间的连接 3.其他满足设计、规范、施工及验收规范要求 | 台 | 1 | 2844.66 | 2844.66 | 240.00
8 | 030501004002 | 2T监控硬盘 | 1.名称：2T监控硬盘 2.其他满足设计、规范、施工及验收规范要求 | 台 | 3 | 555.51 | 1666.53 | 72.00 | 2.22
本页小计 | [6 empty] | 16063.86 | 1452.00 | 30.69
表-08
分部分项工程清单与计价表
工程名称：汉源县中医医院精神病科改造项目\精神病科改造【弱电工程】 |  |  |  |  | 标段： |  |  | 第3页共7页
序号 | 项目编码 | 项目名称 | 项目特征描述 | 计量 单位 | 工程量 | 金额（元）
[6 empty] | 综合单价 | 合价 | 其中
[8 empty] | 定额人工费 | 定额机械费 | 暂估价
9 | 030411003001 | 智能化封闭金属线槽 200*100 | 1.名称：智能化封闭金属线槽 2.规格型号：200*100 3.材质：钢质，材质厚度详设计图纸 4.附件：含桥架主体、盖板、隔板、弯通、三通、四通及异形弯、连接片、连接螺栓、锁扣、跨接线等部件 5.其他满足设计、规范、施工及验收规范要求 | m | 131.45 | 65.62 | 8625.75 | 2755.19 | 119.62
10 | 030409002001 | 接地母线热镀锌扁钢-25*4 | 1.名称：接地母线 2.材质:热镀锌扁钢 3.规格:-25*4 4.安装形式:详设计要求 5.其他满足设计、规范、施工及验收规范要求 | m | 131.45 | 17.38 | 2284.60 | 1242.20 | 85.44
11 | 030413001001 | 桥架支吊架 | 1.名称:桥架支撑架、支吊架 2.材质:钢制 3.规格:综合考虑 4.其他满足设计、规范、施工及验收规范要求 | t | 0.141 | 16182.98 | 2281.80 | 1078.12 | 108.01
本页小计 | [6 empty] | 13192.15 | 5075.51 | 313.07
表-08
分部分项工程清单与计价表
工程名称：汉源县中医医院精神病科改造项目\精神病科改造【弱电工程】 |  |  |  |  | 标段： |  |  | 第4页共7页
序号 | 项目编码 | 项目名称 | 项目特征描述 | 计量 单位 | 工程量 | 金额（元）
[6 empty] | 综合单价 | 合价 | 其中
[8 empty] | 定额人工费 | 定额机械费 | 暂估价
12 | 030411001001 | 电气配管 JDG20 | 1.名称：电气配管 2.材质：镀锌紧定式套接钢管 3.规格：JDG20 4.配置形式：综合考虑 5.其他满足设计、规范、施工及验收规范要求 | m | 335.63 | 10.35 | 3473.77 | 1261.97
13 | 030502005001 | 网络线 Cat.6e 4UTP | 1.名称：网络线 2.规格：Cat.6e 4UTP 3.线缆对数：综合 4.敷设方式：综合 5.包含水晶头制作、安装 6.其他满足设计、规范、施工及验收规范要求 | m | 1957.11 | 5.05 | 9883.41 | 3053.09 | 58.71
14 | 030408002001 | 电气配线 ZR-RVVP-2x0.75 | 1.名称：电气配线 2.配线形式：管内穿线、桥架或线槽内配线 3.规格型号：ZR-RVVP-2x0.75 4.其他满足设计、规范、施工及验收规范要求 | m | 8.96 | 4.41 | 39.51 | 5.56
15 | 030408002002 | 电气配线 ZR-RVVP-4x1.0 | 1.名称：电气配线 2.配线形式：管内穿线、桥架或线槽内配线 3.规格型号：ZR-RVVP-4x1.0 4.其他满足设计、规范、施工及验收规范要求 | m | 263.38 | 6.89 | 1814.69 | 213.34
本页小计 | [6 empty] | 15211.38 | 4533.96 | 58.71
表-08
分部分项工程清单与计价表
工程名称：汉源县中医医院精神病科改造项目\精神病科改造【弱电工程】 |  |  |  |  | 标段： |  |  | 第5页共7页
序号 | 项目编码 | 项目名称 | 项目特征描述 | 计量 单位 | 工程量 | 金额（元）
[6 empty] | 综合单价 | 合价 | 其中
[8 empty] | 定额人工费 | 定额机械费 | 暂估价
16 | 030408002003 | 电气配线 ZR-RVVP-6x0.75 | 1.名称：电气配线 2.配线形式：管内穿线、桥架或线槽内配线 3.规格型号：ZR-RVVP-6x0.75 4.其他满足设计、规范、施工及验收规范要求 | m | 537.74 | 8.52 | 4581.54 | 656.04
17 | 030502012001 | 网络插座 | 1.名称：网络插座 2.参数：86系列(RJ45) 3.其他满足设计、规范、施工及验收规范要求 | 个 | 4 | 29.61 | 118.44 | 43.20
18 | 030404034001 | 门禁出门按钮 | 1.名称：门禁出门按钮 2.参数：详设计 3.其他满足设计、规范、施工及验收规范要求 | 个 | 1 | 35.69 | 35.69 | 12.00
19 | 030507007001 | 单门磁力锁 | 1.名称：单门磁力锁 2.参数：详设计 3.其他满足设计、规范、施工及验收规范要求 | 台 | 3 | 127.11 | 381.33 | 126.00 | 0.51
20 | 030507007002 | 双门磁力锁 | 1.名称：双门磁力锁 2.参数：详设计 3.其他满足设计、规范、施工及验收规范要求 | 台 | 6 | 136.11 | 816.66 | 252.00 | 1.02
21 | 030507006001 | 门禁读卡器 | 1.名称：门禁读卡器 2.参数：详设计 3.其他满足设计、规范、施工及验收规范要求 | 台 | 17 | 170.69 | 2901.73 | 204.00
本页小计 | [6 empty] | 8835.39 | 1293.24 | 1.53
表-08
分部分项工程清单与计价表
工程名称：汉源县中医医院精神病科改造项目\精神病科改造【弱电工程】 |  |  |  |  | 标段： |  |  | 第6页共7页
序号 | 项目编码 | 项目名称 | 项目特征描述 | 计量 单位 | 工程量 | 金额（元）
[6 empty] | 综合单价 | 合价 | 其中
[8 empty] | 定额人工费 | 定额机械费 | 暂估价
22 | 030507008001 | 防爆型彩色摄像机 含镜头支架云台等,1920*1080,分辨率:1080P | 1.名称:防爆型彩色摄像机 2.型号：含镜头支架云台等,1920*1080,分辨率:1080P 3.其他满足设计、规范、施工及验收规范要求 | 台 | 45 | 740.26 | 33311.70 | 9774.00 | 32.85
23 | 030411006001 | 钢制接线盒 | 1.名称:接线盒 2.材质:钢制 3.规格:满足设计及规范要求 4.安装形式;综合考虑 5.其他满足设计、规范、施工及验收规范要求 | 个 | 72 | 8.15 | 586.80 | 248.40
24 | 030502019001 | 双绞线缆链路测试 | 1.名称：双绞线缆链路测试 2.测试内容及要求：满足设计及相关规范要求 3.其他满足设计、规范、施工及验收规范要求 | 链路 | 2 | 10.25 | 20.50 | 9.00 | 7.14
25 | 030507017001 | 门禁控制系统调试 | 1.名称：门禁控制系统调试 2.其他满足设计、规范、施工及验收规范要求 | 系统 | 1 | 4384.42 | 4384.42 | 3300.00 | 57.92
26 | 030506008001 | 视频系统调试 | 1.名称：视频系统调试 2.其他满足设计、规范、施工及验收规范要求 | 系统 | 1 | 3857.38 | 3857.38 | 2790.00 | 174.74
本页小计 | [6 empty] | 42160.80 | 16121.40 | 272.65
表-08
分部分项工程清单与计价表
工程名称：汉源县中医医院精神病科改造项目\精神病科改造【弱电工程】 |  |  |  |  | 标段： |  |  | 第7页共7页
序号 | 项目编码 | 项目名称 | 项目特征描述 | 计量 单位 | 工程量 | 金额（元）
[6 empty] | 综合单价 | 合价 | 其中
[8 empty] | 定额人工费 | 定额机械费 | 暂估价
27 | 030413003001 | 打洞（综合考虑） | 1.名称：打洞 2.规格：综合考虑 3.类型：综合考虑 4.填充（恢复）方式：满足设计要求 5.混凝土标准：满足设计要求 6.其他满足设计、规范、施工及验收规范要求 | 个 | 48 | 10.03 | 481.44 | 291.84 | 11.04
28 | 030413002001 | 墙面剔槽（综合考虑） | 1.名称：墙面剔槽（综合考虑） 2.规格：综合考虑 3.类型：综合考虑 4.填充（恢复）方式： 满足设计要求 5.混凝土标准：满足设计要求 6.其他满足设计、规范、施工及验收规范要求 | m | 32 | 5.13 | 164.16 | 121.60
|  | 分部小计 |  |  |  |  | 110000.30 | 31541.55 | 728.82
本页小计 | [6 empty] | 645.60 | 413.44 | 11.04
合 计 | [6 empty] | 110000.30 | 31541.55 | 728.82
表-08

## F.1.2 单价措施项目清单计价表(表-08)【弱电工程】
单价措施项目清单与计价表
工程名称：汉源县中医医院精神病科改造项目\精神病科改造【弱电工程】 | [6 empty] | 标段： |  |  | 第1页共1页
序号 | 项目编码 | 项目名称 | 项目特征描述 | 计量 单位 | 工程量 | 金额（元）
[6 empty] | 综合单价 |  | 合价 | 其中
[9 empty] | 定额人工费 |  | 定额机械费 | 暂估价
专业措施项目
1 | 031301017001 | 脚手架搭拆 |  | 项 | 1 | 1611.64 |  | 1611.64 | 559.14 |  | 79.88
|  | 小计 | [5 empty] | 1611.64 | 559.14 |  | 79.88
本页小计 | [7 empty] | 1611.64 | 559.14 |  | 79.88
合 计 | [7 empty] | 1611.64 | 559.14 |  | 79.88
表-08

## F.4 总价措施项目清单与计价表(表-11)【弱电工程】
总价措施项目清单与计价表
工程名称：汉源县中医医院精神病科改造项目\精神病科改造【弱电工程】 |  |  |  | 标段： |  |  | 第1页共1页
序号 | 项目编码 | 项目名称 | 计算基础 | 费率 （%） | 金额 （元） | 调整费率 (%) | 调整后金额 (元) | 备注
定额(人工费+机械费)
1 | 031302001001 | 安全文明施工费 |  |  | 4378.10
1.1 | ① | 环境保护费 | 不含总价措施税前工程造价*费率 | 0.22 | 252.14
1.2 | ② | 文明施工费 | 不含总价措施税前工程造价*费率 | 0.64 | 733.50
1.3 | ③ | 安全施工费 | 不含总价措施税前工程造价*费率 | 1.66 | 1902.53
1.4 | ④ | 临时设施费 | 不含总价措施税前工程造价*费率 | 1.3 | 1489.93
2 | 031302002001 | 夜间施工增加费 |  |  | 103.15
3 | 031302003001 | 非夜间施工增加
4 | 031302004001 | 二次搬运费 |  |  | 45.84
5 | 031302005001 | 冬雨季施工增加费 |  |  | 80.23
6 | 031302006001 | 已完工程及设备保护费
7 | 031302008001 | 工程定位复测费 |  |  | 22.92
合计 |  |  |  |  | 4630.24
注：按施工方案计算的措施费，若无“计算基础”和“费率”的数值，也可只填“金额”数值，但应在备注栏说明施工方案出处或计算方法。用于投标报价时，“调整费率”及“调整后的金额”无需填写。
表-11

## G.1 其他项目清单与计价汇总表(表-12)【弱电工程】
其他项目清单与计价汇总表
工程名称：汉源县中医医院精神病科改造项目\精神病科改造【弱电工程】 |  | 标段： |  | 第1页共1页
序号 | 项 目 名 称 | 金额(元) | 结算金额（元） | 备注
1 | 暂列金额 |  |  | 明细详见表-12-1
2 | 暂估价
2.1 | 材料(工程设备)暂估价/结算价 | - |  | 明细详见表-12-2
2.2 | 专业工程暂估价/结算价 |  |  | 明细详见表-12-3
3 | 计日工 |  |  | 明细详见表-12-4
4 | 总承包服务费 |  |  | 明细详见表-12-5
合 计 |  |  | - | -
注：材料（工程设备）暂估单价进入清单项目综合单价，此处不汇总。 表-12

## H 规费、税金项目清单计价表(表-13-1)一般计税【弱电工~
规费、税金项目计价表
（适用于一般计税方法）
工程名称：汉源县中医医院精神病科改造项目\精神病科改造【弱电工程】 |  |  | 标段： |  | 第1页 共1页
序号 | 项目名称 | 计算基础 | 计算基数 | 计算费率（%） | 金额(元)
1 | 规费 | 分部分项定额人工费+单价措施项目定额人工费 | 32100.69 | 9.34 | 2998.20
2 | 销项增值税额 | 分部分项工程费+措施项目费+其他项目费+规费+按实计算费用+创优质工程奖补偿奖励费-按规定不计税的工程设备金额-除税甲供材料（设备）费 | 119240.38 | 9 | 10731.63
3 | 附加税 | 分部分项工程费+措施项目费+其他项目费+规费+按实计算费用+创优质工程奖补偿奖励费-按规定不计税的工程设备金额-除税甲供材料（设备）费 | 119240.38 | 0.261 | 311.22
合 计 |  |  |  |  | 14041.05
表-13-1

## K.2 承包人提供主要材料和工程设备一览表(表-20)【弱电~
承包人提供主要材料和工程设备一览表 （适用造价信息差额调整法）
工程名称：汉源县中医医院精神病科改造项目\精神病科改造【弱电工程】 |  |  |  |  | 标段： |  |  | 第1页共2页
序号 | 名称、规格、型号 | 单位 | 数量 | 风险系数% |  | 基准单价(元) | 投标单价(元) | 发承包人确认单价(元) | 备注
1 | 24口POE交换机 | 台 | 2 |  |  |  | 1300.00
2 | 8口核心交换机 | 台 | 1 |  |  |  | 400.00
3 | 槽钢 | kg | 105.75 |  |  |  | 4.02
4 | 单门磁力锁 | 台 | 3 |  |  |  | 67.00
5 | 电气配管 JDG20 | m | 345.699 |  |  |  | 4.19
6 | 电气配线 ZR-RVVP-2x0.75 | m | 9.677 |  |  |  | 3.19
7 | 电气配线 ZR-RVVP-4x1.0 | m | 284.45 |  |  |  | 5.24
8 | 电气配线 ZR-RVVP-6x0.75 | m | 580.759 |  |  |  | 6.20
9 | 防爆型彩色摄像机 含镜头支架云台等,1920*1080,分辨率:1080P | 台 | 45 |  |  |  | 450.00
10 | 钢制接线盒 | 个 | 73.44 |  |  |  | 2.23
11 | 管理电脑 | 台 | 1 |  |  |  | 5000.00 |  | 认价
12 | 角钢 | kg | 42.3 |  |  |  | 3.95
13 | 门禁出门按钮 | 个 | 1 |  |  |  | 20.00
14 | 门禁读卡器 | 个 | 17 |  |  |  | 155.00
15 | 门禁服务器 | 台 | 1 |  |  |  | 5000.00
16 | 热镀锌扁钢-25*4 | m | 138.023 |  |  |  | 3.09
17 | 视频管理服务器 | 台 | 1 |  |  |  | 5000.00
18 | 双门磁力锁 | 台 | 6 |  |  |  | 76.00
注:1.此表由招标人填写除“投标单价”栏的内容，投标人在投标时自主确定投标单价。 2.招标人应优先采用工程造价管理机构发布的单价作为基准单价，未发布的，通过市场调查确定其基准单价。
表-20
承包人提供主要材料和工程设备一览表 （适用造价信息差额调整法）
工程名称：汉源县中医医院精神病科改造项目\精神病科改造【弱电工程】 |  |  |  |  | 标段： |  |  | 第2页共2页
序号 | 名称、规格、型号 | 单位 | 数量 | 风险系数% |  | 基准单价(元) | 投标单价(元) | 发承包人确认单价(元) | 备注
19 | 四门控制器 | 台 | 4 |  |  |  | 567.00
20 | 网络插座 | 个 | 4.04 |  |  |  | 15.14
21 | 网络线 Cat.6e 4UTP | m | 2054.966 |  |  |  | 2.79
22 | 32路NVR存储主机（硬盘录像机） | 台 | 1 |  |  |  | 2500.00
23 | 2T监控硬盘 | 台 | 3 |  |  |  | 520.00
24 | 智能化封闭金属线槽 200*100 | m | 132.765 |  |  |  | 34.73
注:1.此表由招标人填写除“投标单价”栏的内容，投标人在投标时自主确定投标单价。 2.招标人应优先采用工程造价管理机构发布的单价作为基准单价，未发布的，通过市场调查确定其基准单价。
表-20