## Sheet1
分部分项工程清单与计价表
工程名称： |  | 汉源县中医医院中医药特色诊疗中心建设项目-管道敷设项目 |  |  |  | 第1页共3页
序号 | 项目编码 |  | 项目名称 | 项目特征描述 | 计量 单位 | 工程量 | 金额（元）
[7 empty] | 综合单价 | 合价
1 | 0116020011203 |  | 破除现有200厚混凝土路面 | 1.破除现有200厚混凝土地面 2.拆除方式由投标人自行考虑 3.有残值的材料其残值的回收由发包、承包人协商确定 4.铲除、清理、废渣运至指定点堆放 | m2 | 12.1 | 6.30 | 76.23
2 | 0411060011374 |  | 大型机械设备进场费 履带式挖掘机（斗容量） ≤1m3 | 1.机械设备名称：挖掘机 2.机械设备规格型号：斗容量≤1m3 | 台 | 1 | 2650 | 2650
3 | 010101003004 |  | 挖沟槽、基坑土方 | 1.土壤类别：三类土 2.挖土深度：2m以内 3.开挖方式综合考虑 | m3 | 38.65 | 12.91 | 498.9715
4 | 010501001013 |  | 中粗砂基础 | 1.基础种类：中粗砂 2.厚度：100mm 3.管道采用10cm厚中粗砂基础 4.其他：满足规范及设计要求 | m3 | 1.1 | 143.2 | 157.52
5 | 031001006031 |  | 密度聚乙烯(HDPE)双壁波纹管 DN200 | 1.安装部位：室外 2.介质：雨水 3.材质、规格：密度聚乙烯(HDPE)双壁波纹管 DN200 4.连接形式：橡胶圈密封连接 5.压力试验及吹、洗设计要求：按《给水排水管道工程施工及验收规范》(GB 50268-2008)的规定执行 6.其他：满足规范及设计要求 | m | 40 | 53.53 | 2141.2
本页小计 | [7 empty] | 5523.9215
分部分项工程清单与计价表
工程名称： |  | 汉源县中医医院中医药特色诊疗中心建设项目-管道敷设项目 |  |  |  | 第2页共3页
6 | 010103001009 |  | 回填方 | 1.密实度要求：综合考虑 2.填方材料品种：土、石综合考虑，同时应满足设计及规范要求 3.填方粒径要求：综合考虑 4.填方来源、运距：原土，场内运输综合考虑 5.其余未尽事宜应满足当地政府对安全文明施工、建筑碴土清运管理等相关规定要求 | m3 | 31.61 | 7.88 | 249.0868
7 | 040504001005 |  | 砖砌集水井 Φ800 H=1000 | 1.垫层、基础材质及厚度：垫层:砼C10 100mm ,基础:砼C25 200mm，砖砌圆形水泥砂浆(中砂) M7.5 2.砌筑材料品种、规格、强度等级：MU10级砖,M10砂浆 3.含井盖材质、规格：铸铁材料D400井盖 φ800 4.含现浇混凝土模板安拆 | 座 | 1 | 2072.68 | 2072.68
8 | 010507007002 |  | C25混凝土路面 | 1.混凝土强度等级:C25商品混凝土 2.商品混凝土半成品运输与泵送费用已计算在综合单价中；投标人自行考虑，结算不做调整 | m3 | 2.2 | 655.52 | 1442.144
9 | 030901002604 |  | 内外壁热浸镀锌无缝钢管 DN100 | 1.名称：内外壁热浸镀锌无缝钢管 2.材质：热镀锌钢管 3.规格：DN100 4.配置形式：埋地 5.防腐：环氧煤沥青漆 | m | 136 | 93.35 | 12695.6
本页小计 | [7 empty] | 16459.5108
分部分项工程清单与计价表
工程名称： |  | 汉源县中医医院中医药特色诊疗中心建设项目-管道敷设项目 |  |  |  | 第3页共3页
序号 | 项目编码 |  | 项目名称 | 项目特征描述 | 计量 单位 | 工程量 | 金额（元）
[7 empty] | 综合单价 | 合价
10 | 030411001478 |  | 热镀锌钢管 SC50 | 1.名称：热镀锌钢管 2.材质：热镀锌钢管 3.规格：SC50 4.配置形式：埋地 5.防腐：环氧煤沥青漆 | m | 57 | 46.75 | 2664.75
11 | 040504001001 |  | 砖砌手孔井 500mm*500mm*700mm | 1.混凝土类型：商品混凝土 2.垫层、基础材质及厚度：基础商品混凝土C15 厚120mm 3.砌筑材料品种、规格、强度等级：采用MU10页岩砖,砌筑砂浆 M7.5 4.勾缝、抹面要求：内壁1:2水泥砂浆抹面10mm厚 5.包含井座井盖材质、规格：B125铸铁井盖 6.具体做法参考图集08D800-7 | 座 | 11 | 480.89 | 5289.79
本页小计 | [7 empty] | 7954.54
合 计 | [7 empty] | 29937.9723